## DOCCIATRE
DOCCIATRE
Immagine Image | Descrizione Description | Codice Code | Peso Kg Weight Kg | Dimensioni cm Dimension cm | Materiale Material | Quantità Quantity
| Piatto doccia DOCCIATRE 70.100 Piatto doccia 70.100 cm. Installazione da appoggio o filo pavimento. Shower tray DOCCIATRE 70.100 Shower tray 70.100 cm. Sit-on or floor level installation. | DTL100BI | 24 | L 100 W 70 H 3 | Fire Clay | 1
| Piatto doccia DOCCIATRE 70.120 Piatto doccia 70.120 cm. Installazione da appoggio o filo pavimento. Shower tray DOCCIATRE 70.120 Shower tray 70.120 cm. Sit-on or floor level installation. | DTL120BI | 28 | L 120 W 70 H 3 | Fire Clay | 1
| Piatto doccia DOCCIATRE 70.140 Piatto doccia 70.140 cm. Installazione da appoggio o filo pavimento. Shower tray DOCCIATRE 70.140 Shower tray 70.140 cm. Sit-on or floor level installation. | DTL140BI | 36 | L 140 W 70 H 3 | Fire Clay | 1
| Piatto doccia DOCCIATRE 80.80 Piatto doccia 80.80 cm. Installazione da appoggio o filo pavimento. Shower tray DOCCIATRE 80.80 Shower tray 80.80 cm. Sit-on or floor level installation. | DTL080BI | 23 | L 80 W 80 H 3 | Fire Clay | 1
| Piatto doccia DOCCIATRE 80.100 Piatto doccia 80.100 cm. Installazione da appoggio o filo pavimento. Shower tray DOCCIATRE 80.100 Shower tray 80.100 cm. Sit-on or floor level installation. | DTL101BI | 26 | L 100 W 80 H 3 | Fire Clay | 1
| Piatto doccia DOCCIATRE 80.120 Piatto doccia 80.120 cm. Installazione da appoggio o filo pavimento. Shower tray DOCCIATRE 80.120 Shower tray 80.120 cm. Sit-on or floor level installation. | DTL121BI | 31 | L 120 W 80 H 3 | Fire Clay | 1
| Piatto doccia DOCCIATRE 80.140 Piatto doccia 80.140 cm. Installazione da appoggio o filo pavimento. Shower tray DOCCIATRE 80.140 Shower tray 80.140 cm. Sit-on or floor level installation. | DTL141BI | 37 | L 140 W 80 H 3 | Fire Clay | 1
| Piatto doccia DOCCIATRE 90.90 Piatto doccia 90.90 cm. Installazione da appoggio o filo pavimento. Shower tray DOCCIATRE 90.90 Shower tray 90.90 cm. Sit-on or floor level installation. | DTL090BI | 26 | L 90 W 90 H 3 | Fire Clay | 1
| Piatto doccia DOCCIATRE 90.120 Piatto doccia 90.120 cm. Installazione da appoggio o filo pavimento. Shower tray DOCCIATRE 90.120 Shower tray 90.120 cm. Sit-on or floor level installation. | DTL122BI | 41 | L 120 W 90 H 3 | Fire Clay | 1
| Piatto doccia DOCCIATRE 90.140 Piatto doccia 90.140 cm. Installazione da appoggio o filo pavimento. Shower tray DOCCIATRE 90.140 Shower tray 90.140 cm. Sit-on or floor level installation. | DTL142BI | 43 | L 140 W 90 H 3 | Fire Clay | 1
| Piletta sifonata con copertura in ceramica Piletta con copertura in ceramica ø 90 per piatti doccia DOCCIAVIVA H 4,5 e DOCCIATRE. Portata di scarico 30 l/m. Siphoned drain with ceramic cover Drain with ceramic cover for shower trays ø 90 DOCCIAVIVA H 4,5 and DOCCIATRE. Discharge rate 30 l/m. | DVR1BI |  |  | Fire Clay | 1
| Piletta cromata sifonata Piletta sifonata cromata ø 90 per piatti doccia DOCCIAVIVA H 4,5, DOCCIATRE e DOCCIATRE PLUS. Portata di scarico 30 l/m. Chromium-plated siphoned drain with ceramic cover Chromium-plated siphoned drain for shower trays ø 90 DOCCIAVIVA H 4,5, DOCCIATRE and DOCCIATRE PLUS. Discharge rate 30 l/m. | DS009 |  |  | Chromium- plated | 1