## DOCCIAPIETRA
DOCCIAPIETRA H 2
Immagine Image | Descrizione Description | Codice Code | Peso Kg Weight Kg | Dimensioni cm Dimension cm | Materiale Material | Quantità Quantity
#VALUE! | Piatto doccia DOCCIAPIETRA 70.90 Piatto doccia 70.90 cm in TëkorStone®. Installazione da appoggio o filo pavimento. Piletta di scarico e griglia in acciaio incluse. Reversibile. Shower tray DOCCIAPIETRA 70.90 Shower tray 70.90 cm. Sit-on or floor level installation. Drain valve and steel grid included. Reversible. | DP209070XXX | 19.8 | L 90 W 70 H 2 | TëkorStone® | 1
#VALUE! | Piatto doccia DOCCIAPIETRA 70.100 Piatto doccia 70.100 cm in TëkorStone®. Installazione da appoggio o filo pavimento. Piletta di scarico e griglia in acciaio incluse. Reversibile. Shower tray DOCCIAPIETRA 70.100 Shower tray 70.100 cm. Sit-on or floor level installation. Drain valve and steel grid included. Reversible. | DP210070XXX | 22 | L 100 W 70 H 2 | TëkorStone® | 1
#VALUE! | Piatto doccia DOCCIAPIETRA 70.120 Piatto doccia 70.120 cm in TëkorStone®. Installazione da appoggio o filo pavimento. Piletta di scarico e griglia in acciaio incluse. Reversibile. Shower tray DOCCIAPIETRA 70.120 Shower tray 70.120 cm. Sit-on or floor level installation. Drain valve and steel grid included. Reversible. | DP212070XXX | 26.4 | L 120 W 70 H 2 | TëkorStone® | 1
#VALUE! | Piatto doccia DOCCIAPIETRA 70.140 Piatto doccia 70.140 cm in TëkorStone®. Installazione da appoggio o filo pavimento. Piletta di scarico e griglia in acciaio incluse. Reversibile. Shower tray DOCCIAPIETRA 70.140 Shower tray 70.140 cm. Sit-on or floor level installation. Drain valve and steel grid included. Reversible. | DP214070XXX | 33 | L 140 W 70 H 2 | TëkorStone® | 1
#VALUE! | Piatto doccia DOCCIAPIETRA 70.170 Piatto doccia 70.170 cm in TëkorStone®. Installazione da appoggio o filo pavimento. Piletta di scarico e griglia in acciaio incluse. Reversibile. Shower tray DOCCIAPIETRA 70.170 Shower tray 70.170 cm. Sit-on or floor level installation. Drain valve and steel grid included. Reversible. | DP217070XXX | 39.6 | L 170 W 70 H 2 | TëkorStone® | 1
#VALUE! | Piatto doccia DOCCIAPIETRA 80.80 Piatto doccia 80.80 cm in TëkorStone®. Installazione da appoggio o filo pavimento. Piletta di scarico e griglia in acciaio incluse. Reversibile. Shower tray DOCCIAPIETRA 80.80 Shower tray 80.80 cm. Sit-on or floor level installation. Drain valve and steel grid included. Reversible. | DP208080XXX | 19,8 | L 80 W 80 H 2 | TëkorStone® | 1
#VALUE! | Piatto doccia DOCCIAPIETRA 80.100 Piatto doccia 80.100 cm in TëkorStone®. Installazione da appoggio o filo pavimento. Piletta di scarico e griglia in acciaio incluse. Reversibile. Shower tray DOCCIAPIETRA 80.100 Shower tray 80.100 cm. Sit-on or floor level installation. Drain valve and steel grid included. Reversible. | DP210080XXX | 21,6 | L 100 W 80 H 2 | TëkorStone® | 1
#VALUE! | Piatto doccia DOCCIAPIETRA 80.120 Piatto doccia 80.120 cm in TëkorStone®. Installazione da appoggio o filo pavimento. Piletta di scarico e griglia in acciaio incluse. Reversibile. Shower tray DOCCIAPIETRA 80.120 Shower tray 80.120 cm. Sit-on or floor level installation. Drain valve and steel grid included. Reversible. | DP212080XXX | 27 | L 120 W 80 H 2 | TëkorStone® | 1
#VALUE! | Piatto doccia DOCCIAPIETRA 80.140 Piatto doccia 80.140 cm in TëkorStone®. Installazione da appoggio o filo pavimento. Piletta di scarico e griglia in acciaio incluse. Reversibile. Shower tray DOCCIAPIETRA 80.140 Shower tray 80.140 cm. Sit-on or floor level installation. Drain valve and steel grid included. Reversible. | DP214080XXX | 30,6 | L 140 W 80 H 2 | TëkorStone® | 1
#VALUE! | Piatto doccia DOCCIAPIETRA 80.160 Piatto doccia 80.160 cm in TëkorStone®. Installazione da appoggio o filo pavimento. Piletta di scarico e griglia in acciaio incluse. Reversibile. Shower tray DOCCIAPIETRA 80.160 Shower tray 80.160 cm. Sit-on or floor level installation. Drain valve and steel grid included. Reversible. | DP216080 | 34,2 | L 160 W 80 H 2 | TëkorStone® | 1
#VALUE! | Piatto doccia DOCCIAPIETRA 80.170 Piatto doccia 80.170 cm in TëkorStone®. Installazione da appoggio o filo pavimento. Piletta di scarico e griglia in acciaio incluse. Reversibile. Shower tray DOCCIAPIETRA 80.170 Shower tray 80.170 cm. Sit-on or floor level installation. Drain valve and steel grid included. Reversible. | DP217080XXX | 38 | L 170 W 80 H 2 | TëkorStone® | 1
#VALUE! | Piatto doccia DOCCIAPIETRA 90.90 Piatto doccia 90.90 cm in TëkorStone®. Installazione da appoggio o filo pavimento. Piletta di scarico e griglia in acciaio incluse. Reversibile. Shower tray DOCCIAPIETRA 90.90 Shower tray 90.90 cm. Sit-on or floor level installation. Drain valve and steel grid included. Reversible. | DP209090XXX | 31 | L 90 W 90 H 2 | TëkorStone® | 1
#VALUE! | Piatto doccia DOCCIAPIETRA 90.100 Piatto doccia 90.100 cm in TëkorStone®. Installazione da appoggio o filo pavimento. Piletta di scarico e griglia in acciaio incluse. Reversibile. Shower tray DOCCIAPIETRA 90.100 Shower tray 90.100 cm. Sit-on or floor level installation. Drain valve and steel grid included. Reversible. | DP210090XXX | 25,2 | L 100 W 90 H 2 | TëkorStone® | 1
#VALUE! | Piatto doccia DOCCIAPIETRA 90.120 Piatto doccia 90.120 cm in TëkorStone®. Installazione da appoggio o filo pavimento. Piletta di scarico e griglia in acciaio incluse. Reversibile. Shower tray DOCCIAPIETRA 90.120 Shower tray 90.120 cm. Sit-on or floor level installation. Drain valve and steel grid included. Reversible. | DP212090XXX | 28,8 | L 120 W 90 H 2 | TëkorStone® | 1
#VALUE! | Piatto doccia DOCCIAPIETRA 90.140 Piatto doccia 90.140 cm in TëkorStone®. Installazione da appoggio o filo pavimento. Piletta di scarico e griglia in acciaio incluse. Reversibile. Shower tray DOCCIAPIETRA 90.140 Shower tray 90.140 cm. Sit-on or floor level installation. Drain valve and steel grid included. Reversible. | DP214090XXX | 34,2 | L 140 W 90 H 2 | TëkorStone® | 1
#VALUE! | Piletta DOCCIAPIETRA H2 Ricambio piletta di scarico. Drain valve DOCCIAPIETRA H2 Drain valve (spare part). | DP012 |  |  |  | 1
| Copripiletta DOCCIAPIETRA Ricambio copripiletta di scarico. Drain cover DOCCIAPIETRA Drain cover (spare part). | DP011XXX |  |  |  | 1
| Kit di riparazione DOCCIAPIETRA Kit di riparazione. Repair kit DOCCIAPIETRA Repair kit. | DPKITXXX |  |  |  | 1
| Detergente DOCCIAPIETRA Detergente per la pulizia dei piatti doccia DOCCIAPIETRA. 1Lt. Cleaning detergent DOCCIAPIETRA Cleaning detergent for shower trays DOCCIAPIETRA 1 Lt. | DET01 |  |  |  | 1